## Section
No | Start diameter | End diameter | Thickness | Height | Elevation |  | No | s | e | t | h | e
| (mm) | (mm) | (mm) | (mm) | (mm) |  | 0 | 1 | 2 | 3 | 4 | 5
1 | 4150 | 4150 | 38 | 550 | 0 | 1 | 1 | 4.15 | 4.15 | 0.038 | 0.55 | 0 | 2075
2 | 4150 | 4052 | 40 | 2870 | 550 | 2 | 2 | 4.15 | 4.052 | 0.04 | 2.87 | 0.55 | 2075
3 | 4052 | 3954 | 40 | 2690 | 3420 | 3 | 3 | 4.052 | 3.954 | 0.04 | 2.69 | 3.42 | 2026
4 | 3954 | 3855 | 26 | 2690 | 6110 | 4 | 4 | 3.954 | 3.855 | 0.026 | 2.69 | 6.11 | 1977
5 | 3855 | 3757 | 26 | 2695 | 8800 | 5 | 5 | 3.855 | 3.757 | 0.026 | 2.695 | 8.8 | 1927.5
6 | 3757 | 3659 | 26 | 2695 | 11495 | 6 | 6 | 3.757 | 3.659 | 0.026 | 2.695 | 11.495 | 1878.5
7 | 3659 | 3560 | 26 | 2695 | 14190 | 7 | 7 | 3.659 | 3.56 | 0.026 | 2.695 | 14.19 | 1829.5
8 | 3560 | 3462 | 26 | 2875 | 16885 | 8 | 8 | 3.56 | 3.462 | 0.026 | 2.875 | 16.885 | 1780
9 | 3462 | 3369 | 26 | 3045 | 19760 | 9 | 9 | 3.462 | 3.369 | 0.026 | 3.045 | 19.76 | 1731
10 | 3369 | 3330 | 24 | 2865 | 22805 | 10 | 10 | 3.369 | 3.33 | 0.024 | 2.865 | 22.805 | 1684.5
11 | 3330 | 3264 | 24 | 2865 | 25670 | 11 | 11 | 3.33 | 3.264 | 0.024 | 2.865 | 25.67 | 1665
12 | 3264 | 3197 | 24 | 2865 | 28535 | 12 | 12 | 3.264 | 3.197 | 0.024 | 2.865 | 28.535 | 1632
13 | 3197 | 3131 | 23 | 2865 | 31400 | 13 | 13 | 3.197 | 3.131 | 0.023 | 2.865 | 31.4 | 1598.5
14 | 3131 | 3065 | 23 | 2870 | 34265 | 14 | 14 | 3.131 | 3.065 | 0.023 | 2.87 | 34.265 | 1565.5
15 | 3065 | 2999 | 22 | 2870 | 37135 | 15 | 15 | 3.065 | 2.999 | 0.022 | 2.87 | 37.135 | 1532.5
16 | 2999 | 2933 | 22 | 2870 | 40005 | 16 | 16 | 2.999 | 2.933 | 0.022 | 2.87 | 40.005 | 1499.5
17 | 2933 | 2866 | 21 | 2875 | 42875 | 17 | 17 | 2.933 | 2.866 | 0.021 | 2.875 | 42.875 | 1466.5
18 | 2866 | 2800 | 21 | 3015 | 45750 | 18 | 18 | 2.866 | 2.8 | 0.021 | 3.015 | 45.75 | 1433
19 | 2800 | 2761 | 21 | 3055 | 48765 | 19 | 19 | 2.8 | 2.761 | 0.021 | 3.055 | 48.765 | 1400
20 | 2761 | 2722 | 19 | 2915 | 51820 | 20 | 20 | 2.761 | 2.722 | 0.019 | 2.915 | 51.82 | 1380.5
21 | 2722 | 2684 | 18 | 2915 | 54735 | 21 | 21 | 2.722 | 2.684 | 0.018 | 2.915 | 54.735 | 1361
22 | 2684 | 2645 | 17 | 2920 | 57650 | 22 | 22 | 2.684 | 2.645 | 0.017 | 2.92 | 57.65 | 1342
23 | 2645 | 2606 | 16 | 2920 | 60570 | 23 | 23 | 2.645 | 2.606 | 0.016 | 2.92 | 60.57 | 1322.5
24 | 2606 | 2567 | 16 | 2920 | 63490 | 24 | 24 | 2.606 | 2.567 | 0.016 | 2.92 | 63.49 | 1303
25 | 2567 | 2528 | 16 | 2920 | 66410 | 25 | 25 | 2.567 | 2.528 | 0.016 | 2.92 | 66.41 | 1283.5
26 | 2528 | 2489 | 16 | 2925 | 69330 | 26 | 26 | 2.528 | 2.489 | 0.016 | 2.925 | 69.33 | 1264
27 | 2489 | 2450 | 16 | 2925 | 72255 | 27 | 27 | 2.489 | 2.45 | 0.016 | 2.925 | 72.255 | 1244.5
28 | 2450 | 2316 | 16 | 2670 | 75180 | 28 | 28 | 2.45 | 2.316 | 0.016 | 2.67 | 75.18 | 1225
29 | 0 | 0 | 0 | 77850 | 77850 |  | 29 | 0 | 0 | 0 | 77.85 | 77.85

## To ansys
No | s | e | t | h | e | shell thk
0 | 1 | 2 | 3 | 4 | 5 | 6
1 | 4.15 | 4.15 | 0.038 | 0.55 | 0 | 0.038
2 | 4.15 | 4.052 | 0.04 | 2.87 | 0.55 | 0.04
3 | 4.052 | 3.954 | 0.04 | 2.69 | 3.42 | 0.026
4 | 3.954 | 3.855 | 0.026 | 2.69 | 6.11 | 0.024
5 | 3.855 | 3.757 | 0.026 | 2.695 | 8.8 | 0.023
6 | 3.757 | 3.659 | 0.026 | 2.695 | 11.495 | 0.022
7 | 3.659 | 3.56 | 0.026 | 2.695 | 14.19 | 0.021
8 | 3.56 | 3.462 | 0.026 | 2.875 | 16.885 | 0.19
9 | 3.462 | 3.369 | 0.026 | 3.045 | 19.76 | 0.18
10 | 3.369 | 3.33 | 0.024 | 2.865 | 22.805 | 0.17
11 | 3.33 | 3.264 | 0.024 | 2.865 | 25.67 | 0.16
12 | 3.264 | 3.197 | 0.024 | 2.865 | 28.535 | 0
13 | 3.197 | 3.131 | 0.023 | 2.865 | 31.4 | 0
14 | 3.131 | 3.065 | 0.023 | 2.87 | 34.265 | 0
15 | 3.065 | 2.999 | 0.022 | 2.87 | 37.135 | 0
16 | 2.999 | 2.933 | 0.022 | 2.87 | 40.005 | 0
17 | 2.933 | 2.866 | 0.021 | 2.875 | 42.875 | 0
18 | 2.866 | 2.8 | 0.021 | 3.015 | 45.75 | 0
19 | 2.8 | 2.761 | 0.021 | 3.055 | 48.765 | 0
20 | 2.761 | 2.722 | 0.019 | 2.915 | 51.82 | 0
21 | 2.722 | 2.684 | 0.018 | 2.915 | 54.735 | 0
22 | 2.684 | 2.645 | 0.017 | 2.92 | 57.65 | 0
23 | 2.645 | 2.606 | 0.016 | 2.92 | 60.57 | 0
24 | 2.606 | 2.567 | 0.016 | 2.92 | 63.49 | 0
25 | 2.567 | 2.528 | 0.016 | 2.92 | 66.41 | 0
26 | 2.528 | 2.489 | 0.016 | 2.925 | 69.33 | 0
27 | 2.489 | 2.45 | 0.016 | 2.925 | 72.255 | 0
28 | 2.45 | 2.316 | 0.016 | 2.67 | 75.18 | 0
29 | 2.316 | 2.316 | 0.016 | 77.85 | 77.85 | 0